## 配置参数汇总
名称 | 描述 | 示例 | 参数类型 | 获取方式
dev_mbim_driver_name | 驱动名称：设备管理器中MBIM驱动显示的名称 | Generic Mobile Broadband Adapter | 设备资源参数 | 在TWS系统上填写Resource时候填写
dev_ndis_driver_name | 驱动名称：设备管理器中NDIS驱动显示的名称 | Quectel*Wireless*Ethernet* | 设备资源参数 | 在TWS系统上填写Resource时候填写
ati | ATI的返回值 | RG500QEAAAR11A06M4G | 版本参数 | QVMS获取
csub | AT+CSUB的返回值 | V01 | 版本参数 | QVMS获取
ipv6_address | 清华大学IPv6站(ipv6.tsinghua.edu.cn)的IPv6地址，如果变更需要手动修改；主要用于不同APN拨号后IPv6连通性确认 | 2402:f000:1:881::8:205 | Case准备参数 | 数据库配置
firmware_path | 当前版本的版本包路径，必须包含工厂包和标准包，不能包含其他任何文件 | \\192.168.11.252\quectel\Project\Module Project Files\5G Project\SDX55\RG500QEA\Release\RG500QEA_H_R11\RG500QEAAAR11A03M4G_01.001V01.01.001V01 | 版本参数 | QVMS获取
svn | AT+EGMR=0,9的返回值 | 53 | 版本参数 | QVMS获取
domain_name | 访问TCP服务器的域名地址 | hf.quectel.com | Case准备参数 | 数据库配置
tcp_port | TCP端口 | 8305 | Case准备参数 | 数据库配置
tcp_server_address | TCP服务器连接IP地址 | 220.180.239.212 | Case准备参数 | 数据库配置
tcp_udp_mainsend_port | 服务器主发测试部公共端口 | 8304 | Case准备参数 | 数据库配置
udp_port | UDP端口 | 8305 | Case准备参数 | 数据库配置
qefsver | AT+QEFSVER返回值 | RG500QEA_VH_V00005_202103301 | 版本参数 | QVMS获取
qgmr | AT+QGMR返回值 | RG500QEAAAR11A06M4G_01.001.01.001 | 版本参数 | QVMS获取
gmr | AT+GMR返回值 | RG500QEAAAR11A06M4G | 版本参数 | QVMS获取
default_lte_band | 项目默认支持的LTE的Band | 1:3:5:7:8:18:19:20:26:28:32:34:38:39:40:41:42:43 | 项目参数 | 数据库配置
default_nsa_band | 项目默认支持的NSA的Band | 1:3:5:7:8:20:28:38:40:41:77:78:79 | 项目参数 | 数据库配置
default_sa_band | 项目默认支持的SA的Band | 1:3:5:7:8:20:28:38:40:41:77:78:79 | 项目参数 | 数据库配置
default_wcdma_band | 项目默认支持的WCDMA的Band | 1:3:5:6:8:19 | 项目参数 | 数据库配置
path_of_test_file_10K | 无需配置；上传文件的路径，用这里的默认值即可 | https://stres.quectel.com:8139/quectel1/M00/01/1F/wKgXZmAFBceAfKgiAAAoAD8RGSY082.txt | Case准备参数 | 数据库配置
path_of_test_file_4M | 无需配置；上传文件的路径，用这里的默认值即可 | https://stres.quectel.com:8139/quectel1/M00/01/1F/wKgXZmAFBduASiQJAEAAAIW9IF4511.txt | Case准备参数 | 数据库配置
path_of_test_file_50M | 无需配置；上传文件的路径，用这里的默认值即可 | https://stres.quectel.com:8139/quectel1/M00/01/1F/wKgXZmAFBfSAJLrEAyAAAEUGY0Y756.txt | Case准备参数 | 数据库配置
path_of_test_file_5K | 无需配置；上传文件的路径，用这里的默认值即可 | https://stres.quectel.com:8139/quectel1/M00/01/1F/wKgXZmAFBf-AWHXqAAAUAOGGoW8514.txt | Case准备参数 | 数据库配置
dev_pcie_driver_path | 软件路径：PCIE-mhi网卡驱动在Linux系统上的路径，根据实际填写 | /home/flynn/PCIE | 设备资源参数 | 在TWS系统上填写Resource时候填写
dev_gobinet_driver_path | 软件路径：GobiNet网卡驱动在Linux系统上的路径，根据实际填写 | /home/flynn/Downloads/Gobinet/GobiNet/ | 设备资源参数 | 在TWS系统上填写Resource时候填写
dev_wwan_driver_path | 软件路径：填写wwan驱动所在路径，用于make编译 | /home/flynn/wwan | 设备资源参数 | 在TWS系统上填写Resource时候填写
name_sub_version | QVMS送测单中的标准软件包名称 | RG500QEAAAR11A06M4G_01.001V01.01.001V01 | 版本参数 | QVMS获取
dev_fw_download_path | 软件路径：！！！注意斜杠方向，设置FW_Download_And_Format_V5.1.1工具在此电脑的安装路径 | C:/Users/Flynn.Chen/FW_Download_And_Format_V5.1.1 | 设备资源参数 | 在TWS系统上填写Resource时候填写
dev_quectel_cm_path | 软件路径：quectel-CM的路径 | /home/flynn/quectel-CM | 设备资源参数 | 在TWS系统上填写Resource时候填写
dev_linux_pcie_network_card_name | 网卡名称：Linux下PCIE驱动网卡的名称 | /home/flynn/PCIE | 设备资源参数 | 在TWS系统上填写Resource时候填写
dev_ecm_network_card_name | 网卡名称：ECM拨号网卡名称 | usb0 | 设备资源参数 | 在TWS系统上填写Resource时候填写
dev_qmi_network_card_name | 网卡名称：qmi拨号成功后网卡名 | rmnet_mhi0.1 | 设备资源参数 | 在TWS系统上填写Resource时候填写
dev_gobinet_network_card_name | 网卡名称：GobiNet拨号成功后，ifconfig显示的正确的网卡名 | usb0 | 设备资源参数 | 在TWS系统上填写Resource时候填写
dev_pc_ethernet_name | 网口名称：PC端连接公司内网的网卡名称 | enp1s0 | 设备资源参数 | 在TWS系统上填写Resource时候填写
dev_rgmii_ethernet_name | 网口名称：RGMII拨号模式下，EVB连接的PC的网口的以太网卡名称 | eno1 | 设备资源参数 | 在TWS系统上填写Resource时候填写
dev_rtl8125_ethernet_name | 网口名称：RTL8125拨号模式下，EVB连接的PC的网口的以太网卡名称 | enp3s0 | 设备资源参数 | 在TWS系统上填写Resource时候填写
dev_vid_pid_rev | 驱动信息：查询方法：设备管理器->右键USB端口->属性->详细信息->硬件ID 具体数值根据不同平台设定 | VID_2C7C/PID_0800/REV_0414 | 设备资源参数 | 在TWS系统上填写Resource时候填写
dev_manufacturer_model | 产品信息：需要配置 | RG500Q-EA | 设备资源参数 | 在TWS系统上填写Resource时候填写
dev_me_store | 产品信息：获取ME存储空间大小 AT+CPMS="ME","ME","ME"查询结果 | 50 | 设备资源参数 | 在TWS系统上填写Resource时候填写
dev_sm_store | 产品信息：获取SM存储空间大小 AT+CPMS?查询结果 | 40 | 设备资源参数 | 在TWS系统上填写Resource时候填写
dev_imei_1 | 产品信息：AT+EGMR=0,7查询结果 | 869710030002905 | 设备资源参数 | 在TWS系统上填写Resource时候填写
dev_imei_2 | 产品信息：AT+EGMR=0,10查询结果 | 869710030002905 | 设备资源参数 | 在TWS系统上填写Resource时候填写
dev_sn_egmr | 产品信息：AT+EGMR=0,5查询结果 | P1Q20HR04000951 | 设备资源参数 | 在TWS系统上填写Resource时候填写
prev_firmware_path | 前一个版本的版本包路径，必须包含工厂包和标准包，不能包含其他任何文件 | \\192.168.11.252\quectel\Project\Module Project Files\5G Project\SDX55\RG500QEA\Release\RG500QEA_H_R11\RG500QEAAAR11A02M4G_01.001V05.01.001V05 | 版本参数 | 每个版本都需要配置，数据库配置
prev_svn | 前一个版本AT+EGMR=0,9的返回值 | 52 | 版本参数 | 每个版本都需要配置，数据库配置
prev_atI | 前一个版本ATI的返回值 | RG500QEAAAR11A02M4G | 版本参数 | 每个版本都需要配置，数据库配置
prev_csub | 前一个版本AT+CSUB的返回值 | V05 | 版本参数 | 每个版本都需要配置，数据库配置
cversion | AT+CVERSION的返回值 | May 19 2021 10:17:50 | 版本参数 | 每个版本都需要配置，数据库配置
gmi | AT+GMI的返回值 | Quectel | 版本参数 | 每个版本都需要配置，数据库配置
path_of_cacert_certificate | HTTP(S)参数 | https://stres.quectel.com:8139/quectel1/M00/01/88/wKgXZmAaEKyAGqPSAAAG3SRNPBY425.pem | Case准备参数 | 数据库配置
path_of_content_of_http_get_with_header | HTTP(S)参数 | https://stres.quectel.com:8139/quectest/M00/00/C6/wKgXa19Ivn-AGZXxAAAAfj5FwxM014.txt | Case准备参数 | 数据库配置
path_of_content_of_http_post_with_header | HTTP(S)参数 | https://stres.quectel.com:8139/quectest/M00/00/C6/wKgXa19IvhaAAy9jAAAA9Tq_4mY745.txt | Case准备参数 | 数据库配置
path_of_content_of_http_post_with_only_header | HTTP(S)参数 | https://stres.quectel.com:8139/quectest/M00/00/C6/wKgXa19IvgSAKt-VAAAAxYwtDM8871.txt | Case准备参数 | 数据库配置
path_of_content_of_tcp_put_with_header | HTTP(S)参数 | https://stres.quectel.com:8139/quectest/M00/00/C6/wKgXa19IvleAfkLwAAAA9EnhFTM136.txt | Case准备参数 | 数据库配置
path_of_content_of_tcp_put_with_only_header | HTTP(S)参数 | https://stres.quectel.com:8139/quectest/M00/00/C6/wKgXa19IvkWAfc-xAAAAxBDwyhQ289.txt | Case准备参数 | 数据库配置
path_of_user_cert_certificate | HTTP(S)参数 | https://stres.quectel.com:8139/quectel1/M00/01/88/wKgXZmAaEO2AVqbFAAAGa9MzDFA398.pem | Case准备参数 | 数据库配置
path_of_user_key_certificate | HTTP(S)参数 | https://stres.quectel.com:8139/quectel1/M00/01/88/wKgXZmAaEM2ALL4QAAAJm2Ox3V4098.pem | Case准备参数 | 数据库配置

## HTTP
名称 | 描述 | 变量类型 | 默认值 | 默认值类型 | 变量关联属性
com_of_mod1 | 需要配置：AT执行口以及URC上报口，例如：UART1、USBAT、USBMODE | 常量 | USBAT | TEXT
content_of_http_post | 无需配置：HTTP POST的内容(不包含Header)，用这里的默认值即可 | 常量 | Message=1111&Appleqty=2222&Orangeqty=3333&find=1 | TEXT
content_of_https_2_post | 无需配置：(双向认证)HTTPS POST的内容(不包含Header)，用这里的默认值即可 | 常量 | Message=1111&Appleqty=2222&Orangeqty=3333&find=1 | TEXT
content_of_https_post | 无需配置：(无认证/单向认证)HTTPS POST的内容(不包含Header)，用这里的默认值即可 | 常量 | Message=1111&Appleqty=2222&Orangeqty=3333&find=1 | TEXT
content_of_tcp_put | 无需配置：TCP PUT的内容(不包含Header)，用这里的默认值即可 | 常量 | Message=1111&Appleqty=2222&Orangeqty=3333&find=1 | TEXT
gmt_time | [待确认]需要配置；当前测试-GMT格林尼治时间(目前无法调用系统时间),格式：星期简写，日期 月份简写 年份 小时 | 常量 | Thu, 03 Sep 2020 14 | TEXT
path_of_cacert_certificate | 无需配置：HTTPS(单/双向认证cacert证书路径)，用这里的默认值即可 | 常量 | https://stres.quectel.com:8139/quectel1/M00/01/88/wKgXZmAaEKyAGqPSAAAG3SRNPBY425.pem | FILE | 准备参数
path_of_content_of_http_get_with_header | 无需配置：HTTP GET的内容(包含Header)，用这里的默认值即可 | 常量 | https://stres.quectel.com:8139/quectest/M00/00/C6/wKgXa19Ivn-AGZXxAAAAfj5FwxM014.txt | FILE | 准备参数
path_of_content_of_http_post_with_header | 无需配置：HTTP POST的内容(包含Header)，用这里的默认值即可 | 常量 | https://stres.quectel.com:8139/quectest/M00/00/C6/wKgXa19IvhaAAy9jAAAA9Tq_4mY745.txt | FILE | 准备参数
path_of_content_of_http_post_with_only_header | 无需配置：HTTP POST的内容(仅含Header)，用这里的默认值即可 | 常量 | https://stres.quectel.com:8139/quectest/M00/00/C6/wKgXa19IvgSAKt-VAAAAxYwtDM8871.txt | FILE | 准备参数
path_of_content_of_tcp_put_with_header | 无需配置：TCP PUT的内容(包含Header)，用这里的默认值即可 | 常量 | https://stres.quectel.com:8139/quectest/M00/00/C6/wKgXa19IvleAfkLwAAAA9EnhFTM136.txt | FILE | 准备参数
path_of_content_of_tcp_put_with_only_header | 无需配置：TCP PUT的内容(仅含Header)，用这里的默认值即可 | 常量 | https://stres.quectel.com:8139/quectest/M00/00/C6/wKgXa19IvkWAfc-xAAAAxBDwyhQ289.txt | FILE | 准备参数
path_of_user_cert_certificate | 无需配置：HTTPS(双向认证clientcert证书路径)，用这里的默认值即可 | 常量 | https://stres.quectel.com:8139/quectel1/M00/01/88/wKgXZmAaEO2AVqbFAAAGa9MzDFA398.pem | FILE | 准备参数
path_of_user_key_certificate | 无需配置：HTTPS(双向认证clientkey证书路径)，用这里的默认值即可 | 常量 | https://stres.quectel.com:8139/quectel1/M00/01/88/wKgXZmAaEM2ALL4QAAAJm2Ox3V4098.pem | FILE | 准备参数
size_content_of_http_post | 无需配置：HTTP POST的内容长度，用这里的默认值即可 | 常量 | 48 | TEXT
size_content_of_https_2_post | 无需配置：(双向认证)HTTPS POST的内容长度，用这里的默认值即可 | 常量 | 48 | TEXT
size_content_of_https_post | 无需配置：(无认证/单向认证)HTTPS POST的内容长度，用这里的默认值即可 | 常量 | 48 | TEXT
size_content_of_tcp_put | 无需配置：TCP PUT的内容长度，用这里的默认值即可 | 常量 | 48 | TEXT
size_of_cacert_certificate | 无需配置：HTTPS(单/双向认证cacert证书大小)，用这里的默认值即可 | 常量 | 1757 | TEXT | 准备参数
size_of_content_of_http_get_with_header | 无需配置：系统自动生成的文件大小 | 常量 | 126 | TEXT
size_of_content_of_http_post_with_header | 无需配置：系统自动生成的文件大小 | 常量 | 245 | TEXT
size_of_content_of_http_post_with_only_header | 无需配置：系统自动生成的文件大小 | 常量 | 197 | TEXT
size_of_content_of_tcp_put_with_header | 无需配置：系统自动生成的文件大小 | 常量 | 244 | TEXT
size_of_content_of_tcp_put_with_only_header | 无需配置：系统自动生成的文件大小 | 常量 | 196 | TEXT
size_of_user_cert_certificate | 无需配置：HTTPS(双向认证clientcert证书大小)，自动生成的文件大小 | 常量 | 1643 | TEXT | 准备参数
size_of_user_key_certificate | 无需配置：HTTPS(双向认证clientkey证书大小)，自动生成的文件大小 | 常量 | 2459 | TEXT | 准备参数
size_url_of_http_get | 无需配置：HTTP GET的URL长度，自动生成的文件大小 | 常量 | 43 | TEXT
size_url_of_http_get_big | 无需配置：HTTP GET大文件的URL长度，自动生成的文件大小 | 常量 | 44 | TEXT
size_url_of_http_post | 无需配置：HTTP POST的URL长度，自动生成的文件大小 | 常量 | 53 | TEXT
size_url_of_https_2_get | 无需配置：(双向认证)HTTPS GET的URL长度，自动生成的文件大小 | 常量 | 44 | TEXT
size_url_of_https_2_post | 无需配置：(双向认证)HTTPS POST的URL长度，自动生成的文件大小 | 常量 | 54 | TEXT
size_url_of_https_get | 无需配置：(无认证/单向认证)HTTPS GET的URL长度，自动生成的文件大小 | 常量 | 44 | TEXT
size_url_of_https_post | 无需配置：(无认证/单向认证)HTTPS POST的URL长度，自动生成的文件大小 | 常量 | 54 | TEXT
size_url_of_sni_post | 无需配置：SNI POST的URL长度，自动生成的文件大小 | 常量 | 59 | TEXT
size_url_of_tcp | 无需配置：TCP URL长度，自动生成的文件大小 | 常量 | 27 | TEXT
sni_errorcode | 无需配置，使用默认值即可 | 常量 | 701 | TEXT
tcp_port | 无需配置：TCP端口号，用这里的默认值即可 | 常量 | 8305 | TEXT | 准备参数
tcp_server_address | 无需配置：TCP服务器地址，用这里的默认值即可 | 常量 | 220.180.239.212 | TEXT | 准备参数
url_of_http_get | 无需配置：HTTP GET的URL，用这里的默认值即可 | 常量 | http://220.180.239.212:8300/9X07-QAT/1K.txt | TEXT | 准备参数
url_of_http_get_big | 无需配置：HTTP GET大文件的URL，用这里的默认值即可 | 常量 | http://220.180.239.212:8300/9X07-QAT/10M.txt | TEXT | 准备参数
url_of_http_post | 无需配置：HTTP POST的URL，用这里的默认值即可 | 常量 | http://220.180.239.212:8300/9X07-QAT/processorder.php | TEXT | 准备参数
url_of_https_2_get | 无需配置：(双向认证)HTTPS GET的URL，用这里的默认值即可 | 常量 | https://220.180.239.212:8303/9X07-QAT/1K.txt | TEXT | 准备参数
url_of_https_2_post | 无需配置：(双向认证)HTTPS POST的URL，用这里的默认值即可 | 常量 | https://220.180.239.212:8303/9X07-QAT/processorder.php | TEXT | 准备参数
url_of_https_get | 无需配置：(无认证/单向认证)HTTPS GET的URL，用这里的默认值即可 | 常量 | https://220.180.239.212:8301/9X07-QAT/1K.txt | TEXT | 准备参数
url_of_https_post | 无需配置：(无认证/单向认证)HTTPS POST的URL，用这里的默认值即可 | 常量 | https://220.180.239.212:8301/9X07-QAT/processorder.php | TEXT | 准备参数
url_of_sni_post | 无需配置：SNI POST的URL，用这里的默认值即可 | 常量 | https://z16ux1r0qemm80000.m2.exosite.io/onep:v1/stack/alias | TEXT
url_of_tcp | 无需配置：TCP URL，用这里的默认值即可 | 常量 | http://220.180.239.212:8305 | TEXT | 准备参数